## vehicles
Sierra Traffic Data Service
INTERSECTION TURNING MOVEMENT SUMMARY
| INTERSECTION: |  |  | N. Virginia St. - Artemesia Way |  |  |  | TIME: |  | 7:00 | to | 9:00
[8 empty] | DATE: |  | 2010-11-30
PROJECT NO:
PEAK HOUR PERIOD: |  | 7:15 |  | to | 8:15
PEAK 15 MINUTE PERIOD: |  | 7:15 |  | to | 7:30
|  |  | N. Virginia | [5 empty] | PHF = | 0.80882
|  |  | 385 | [5 empty] | 385 | 693
| Artemisia | [5 empty] | PHF = | 0.54167
| 5 | [5 empty] | 0 |  |  |  |  | 0
TOTAL
1099
| 21 | [5 empty] | 26 |  |  |  |  | 0
[5 empty] | Artemisia | [5 empty] | PHF = | #DIV/0!
|  |  | 688 | [5 empty] | 406 | 688
|  |  | N. Virginia | [5 empty] | PHF = | 0.7963
N
INTERSECTION |  |  |  | .
PEAK HOUR FACTOR: |  | 0.80336
|  | Artemisia |  |  | Artemisia |  |  | N. Virginia |  |  | N. Virginia
|  | Eastbound |  |  | Westbound |  |  | Northbound |  |  | Southbound
RUNNING COUNTS | Left | Thru | Right | Left | Thru | Right | Left | Thru | Right | Left | Thru | Right
Period End | A | B | C | D | E | F | G | H | I | J | K | L | TOTAL
7:15 | A: 2; C: 0; H: 66; K: 46 | 114
7:30 | A: 3; C: 4; H: 282; K: 165 | 454
7:45 | A: 4; C: 15; H: 441; K: 255 | 715
8:00 | A: 5; C: 18; H: 592; K: 337 | 952
8:15 | A: 5; C: 21; H: 754; K: 431 | 1211
8:30 | A: 6; C: 27; H: 906; K: 490 | 1429
8:45 | A: 9; C: 29; H: 1075; K: 557 | 1670
9:00 | A: 11; C: 32; H: 1299; K: 628 | 1970
PERIOD COUNTS | [14 empty] | sum 15 min pk
Period End | A | B | C | D | E | F | G | H | I | J | K | L | TOTAL | 7:00 | EB | WB | NB | SB | Total
7:15 | A: 2; C: 0; H: 66; K: 46 | 114 | 7:15 | 2 | 0 | 66 | 46 | 114 | 2
7:30 | A: 3; C: 4; H: 216; K: 119 | 342 | 7:30 | 7 | 0 | 216 | 119 | 342 | 3
7:45 | A: 1; C: 11; H: 159; K: 90 | 261 | 7:45 | 12 | 0 | 159 | 90 | 261 | 4
8:00 | A: 1; C: 3; H: 151; K: 82 | 237 | 8:00 | 4 | 0 | 151 | 82 | 237 | 5
8:15 | A: 0; C: 3; H: 162; K: 94 | 259 | 8:15 | 3 | 0 | 162 | 94 | 259
8:30 | A: 1; C: 6; H: 152; K: 59 | 218 | 8:30 | 7 | 0 | 152 | 59 | 218
8:45 | A: 3; C: 2; H: 169; K: 67 | 241 | 8:45 | 5 | 0 | 169 | 67 | 241
9:00 | A: 2; C: 3; H: 224; K: 71 | 300 | 9:00 | 5 | 0 | 224 | 71 | 300
[15 empty] | 0 | 0 | 0 | 0 | 0
[15 empty] | 0 | 0 | 0 | 0 | 0
[15 empty] | 0 | 0 | 0 | 0 | 0
[15 empty] | 0 | 0 | 0 | 0 | 0
HOURLY TOTALS | [13 empty] | 7:30 | 12 | 0 | 216 | 119 | 342 | 2
Beginning At | A | B | C | D | E | F | G | H | I | J | K | L | TOTAL
7:00 | A: 7; C: 18; H: 592; K: 337 | 954 | 7:00 | 1099
7:15 | A: 5; C: 21; H: 688; K: 385 | 1099 | 7:15 | 2 | 7:15
7:30 | A: 3; C: 23; H: 624; K: 325 | 975 | 7:30
7:45 | A: 5; C: 14; H: 634; K: 302 | 955 | 7:45
8:00 | A: 6; C: 14; H: 707; K: 291 | 1018 | 8:00
Hr Peak
Depart | B: 0; H: 406; L: TOTAL
Arrival | B: 26; E: 0; H: 688; K: 385
Depart | E: 0; K: 693

## peds
Sierra Traffic Data Service
INTERSECTION TURNING MOVEMENT SUMMARY
| INTERSECTION: |  |  | N. Virginia St. - Artemesia Way |  |  |  | TIME: |  | 7:00 | to | 9:00
[8 empty] | DATE: |  | 2010-11-30
PROJECT NO:
PEAK HOUR PERIOD: |  | 7:45 |  | to | 8:45
PEAK 15 MINUTE PERIOD: |  | 7:45 |  | to | 8:00
|  |  | N. Virginia | [5 empty] | PHF = | 0.87857
|  |  | 123 | [5 empty] | 123 | 43
| Artemisia | [5 empty] | PHF = | 0.78125
[7 empty] | 60 |  |  |  |  | 60
TOTAL
| 25 |  |  |  | 60
251
[7 empty] | 25 |  |  |  |  | 25
[5 empty] | Artemisia | [5 empty] | PHF = | 0.75
|  |  | 43 | [5 empty] | 123 | 43
|  |  | N. Virginia | [5 empty] | PHF = | 0.89583
N
INTERSECTION |  |  |  | .
PEAK HOUR FACTOR: |  | 0.95076
|  | Artemisia |  |  | Artemisia |  |  | N. Virginia |  |  | N. Virginia
|  | Eastbound |  |  | Westbound |  |  | Northbound |  |  | Southbound
RUNNING COUNTS |  | Thru |  |  | Thru |  |  | Thru |  |  | Thru
Period End | A | B | C | D | E | F | G | H | I | J | K | L | TOTAL
7:15 | Thru B: 6; Thru E: 16; Thru H: 6; Thru K: 21 | 49
7:30 | Thru B: 12; Thru E: 24; Thru H: 21; Thru K: 50 | 107
7:45 | Thru B: 19; Thru E: 36; Thru H: 37; Thru K: 77 | 169
8:00 | Thru B: 27; Thru E: 54; Thru H: 49; Thru K: 105 | 235
8:15 | Thru B: 33; Thru E: 64; Thru H: 58; Thru K: 137 | 292
8:30 | Thru B: 39; Thru E: 76; Thru H: 69; Thru K: 172 | 356
8:45 | Thru B: 44; Thru E: 96; Thru H: 80; Thru K: 200 | 420
9:00 | Thru B: 47; Thru E: 106; Thru H: 92; Thru K: 216 | 461
PERIOD COUNTS | [14 empty] | sum 15 min pk
Period End | A | B | C | D | E | F | G | H | I | J | K | L | TOTAL | 7:00 | EB | WB | NB | SB | Total
7:15 | B: 6; E: 16; H: 6; K: 21 | 49 | 7:15 | 6 | 16 | 6 | 21 | 49 | 4
7:30 | B: 6; E: 8; H: 15; K: 29 | 58 | 7:30 | 6 | 8 | 15 | 29 | 58 | 5
7:45 | B: 7; E: 12; H: 16; K: 27 | 62 | 7:45 | 7 | 12 | 16 | 27 | 62 | 6
8:00 | B: 8; E: 18; H: 12; K: 28 | 66 | 8:00 | 8 | 18 | 12 | 28 | 66 | 7
8:15 | B: 6; E: 10; H: 9; K: 32 | 57 | 8:15 | 6 | 10 | 9 | 32 | 57
8:30 | B: 6; E: 12; H: 11; K: 35 | 64 | 8:30 | 6 | 12 | 11 | 35 | 64
8:45 | B: 5; E: 20; H: 11; K: 28 | 64 | 8:45 | 5 | 20 | 11 | 28 | 64
9:00 | B: 3; E: 10; H: 12; K: 16 | 41 | 9:00 | 3 | 10 | 12 | 16 | 41
[15 empty] | 0 | 0 | 0 | 0 | 0
[15 empty] | 0 | 0 | 0 | 0 | 0
[15 empty] | 0 | 0 | 0 | 0 | 0
[15 empty] | 0 | 0 | 0 | 0 | 0
HOURLY TOTALS | [13 empty] | 8:00 | 8 | 20 | 12 | 35 | 66 | 4
Beginning At | A | B | C | D | E | F | G | H | I | J | K | L | TOTAL
7:00 | B: 27; E: 54; H: 49; K: 105 | 235 | 7:00 | 251
7:15 | B: 27; E: 48; H: 52; K: 116 | 243 | 7:15 | 4 | 7:45
7:30 | B: 27; E: 52; H: 48; K: 122 | 249 | 7:30
7:45 | B: 25; E: 60; H: 43; K: 123 | 251 | 7:45
8:00 | B: 20; E: 52; H: 43; K: 111 | 226 | 8:00
Hr Peak
Depart | B: 60; H: 123; L: TOTAL
Arrival | B: 25; E: 60; H: 43; K: 123
Depart | E: 25; K: 43