## vehicles
Sierra Traffic Data Service
INTERSECTION TURNING MOVEMENT SUMMARY
| INTERSECTION: |  |  | N. Virginia Street - Artemesia Way |  |  |  | TIME: |  | 16:00 | to | 18:00
[8 empty] | DATE: |  | 2010-11-30
PROJECT NO:
PEAK HOUR PERIOD: |  | 16:45 |  | to | 17:45
PEAK 15 MINUTE PERIOD: |  | 17:15 |  | to | 17:30
|  |  | N. Virginia | [5 empty] | PHF = | 0.74089
|  |  | 732 | [5 empty] | 732 | 718
| Artemesia | [5 empty] | PHF = | 0.73333
| 19 | [5 empty] | 0 |  |  |  |  | 0
TOTAL
1475
| 25 | [5 empty] | 44 |  |  |  |  | 0
[5 empty] | Artemesia | [5 empty] | PHF = | #DIV/0!
|  |  | 699 | [5 empty] | 757 | 699
|  |  | N. Virginia | [5 empty] | PHF = | 0.73734
N
INTERSECTION |  |  |  | .
PEAK HOUR FACTOR: |  | 0.74195
|  | Artemesia |  |  | Artemesia |  |  | N. Virginia |  |  | N. Virginia
|  | Eastbound |  |  | Westbound |  |  | Northbound |  |  | Southbound
RUNNING COUNTS | Left | Thru | Right | Left | Thru | Right | Left | Thru | Right | Left | Thru | Right
Period End | A | B | C | D | E | F | G | H | I | J | K | L | TOTAL
16:15 | A: 1; C: 3; H: 165; K: 213 | 382
16:30 | A: 4; C: 6; H: 348; K: 372 | 730
16:45 | A: 10; C: 7; H: 486; K: 513 | 1016
17:00 | A: 17; C: 10; H: 655; K: 685 | 1367
17:15 | A: 22; C: 20; H: 793; K: 827 | 1662
17:30 | A: 25; C: 30; H: 1030; K: 1074 | 2159
17:45 | A: 29; C: 32; H: 1185; K: 1245 | 2491
18:00 | A: 32; C: 38; H: 1337; K: 1361 | 2768
PERIOD COUNTS | [14 empty] | sum 15 min pk
Period End | A | B | C | D | E | F | G | H | I | J | K | L | TOTAL | 16:00 | EB | WB | NB | SB | Total
16:15 | A: 1; C: 3; H: 165; K: 213 | 382 | 16:15 | 4 | 0 | 165 | 213 | 382 | 4
16:30 | A: 4; C: 3; H: 183; K: 159 | 349 | 16:30 | 7 | 0 | 183 | 159 | 349 | 5
16:45 | A: 6; C: 1; H: 138; K: 141 | 286 | 16:45 | 7 | 0 | 138 | 141 | 286 | 6
17:00 | A: 7; C: 3; H: 169; K: 172 | 351 | 17:00 | 10 | 0 | 169 | 172 | 351 | 7
17:15 | A: 5; C: 10; H: 138; K: 142 | 295 | 17:15 | 15 | 0 | 138 | 142 | 295
17:30 | A: 3; C: 10; H: 237; K: 247 | 497 | 17:30 | 13 | 0 | 237 | 247 | 497
17:45 | A: 4; C: 2; H: 155; K: 171 | 332 | 17:45 | 6 | 0 | 155 | 171 | 332
18:00 | A: 3; C: 6; H: 152; K: 116 | 277 | 18:00 | 9 | 0 | 152 | 116 | 277
[15 empty] | 0 | 0 | 0 | 0 | 0
[15 empty] | 0 | 0 | 0 | 0 | 0
[15 empty] | 0 | 0 | 0 | 0 | 0
[15 empty] | 0 | 0 | 0 | 0 | 0
HOURLY TOTALS | [13 empty] | 17:30 | 15 | 0 | 237 | 247 | 497 | 6
Beginning At | A | B | C | D | E | F | G | H | I | J | K | L | TOTAL
16:00 | A: 18; C: 10; H: 655; K: 685 | 1368 | 16:00 | 1475
16:15 | A: 22; C: 17; H: 628; K: 614 | 1281 | 16:15 | 4 | 16:45
16:30 | A: 21; C: 24; H: 682; K: 702 | 1429 | 16:30
16:45 | A: 19; C: 25; H: 699; K: 732 | 1475 | 16:45
17:00 | A: 15; C: 28; H: 682; K: 676 | 1401 | 17:00
Hr Peak
Depart | B: 0; H: 757; L: TOTAL
Arrival | B: 44; E: 0; H: 699; K: 732
Depart | E: 0; K: 718

## peds
Sierra Traffic Data Service
INTERSECTION TURNING MOVEMENT SUMMARY
| INTERSECTION: |  |  | N. Virginia Street - Artemesia Way |  |  |  | TIME: |  | 16:00 | to | 18:00
[8 empty] | DATE: |  | 2010-11-30
PROJECT NO:
PEAK HOUR PERIOD: |  | 16:30 |  | to | 17:30
PEAK 15 MINUTE PERIOD: |  | 17:00 |  | to | 17:15
|  |  | N. Virginia | [5 empty] | PHF = | 0.87879
|  |  | 116 | [5 empty] | 116 | 167
| Artemesia | [5 empty] | PHF = | 0.875
[7 empty] | 74 |  |  |  |  | 74
TOTAL
| 84 |  |  |  | 74
441
[7 empty] | 84 |  |  |  |  | 84
[5 empty] | Artemesia | [5 empty] | PHF = | 0.88095
|  |  | 167 | [5 empty] | 116 | 167
|  |  | N. Virginia | [5 empty] | PHF = | 0.835
N
INTERSECTION |  |  |  | .
PEAK HOUR FACTOR: |  | 0.875
|  | Artemesia |  |  | Artemesia |  |  | N. Virginia |  |  | N. Virginia
|  | Eastbound |  |  | Westbound |  |  | Northbound |  |  | Southbound
RUNNING COUNTS |  | Thru |  |  | Thru |  |  | Thru |  |  | Thru
Period End | A | B | C | D | E | F | G | H | I | J | K | L | TOTAL
16:15 | Thru B: 15; Thru E: 13; Thru H: 30; Thru K: 25 | 83
16:30 | Thru B: 31; Thru E: 27; Thru H: 61; Thru K: 51 | 170
16:45 | Thru B: 55; Thru E: 47; Thru H: 97; Thru K: 80 | 279
17:00 | Thru B: 76; Thru E: 68; Thru H: 142; Thru K: 106 | 392
17:15 | Thru B: 99; Thru E: 88; Thru H: 192; Thru K: 139 | 518
17:30 | Thru B: 115; Thru E: 101; Thru H: 228; Thru K: 167 | 611
17:45 | Thru B: 132; Thru E: 116; Thru H: 253; Thru K: 198 | 699
18:00 | Thru B: 143; Thru E: 126; Thru H: 278; Thru K: 231 | 778
PERIOD COUNTS | [14 empty] | sum 15 min pk
Period End | A | B | C | D | E | F | G | H | I | J | K | L | TOTAL | 16:00 | EB | WB | NB | SB | Total
16:15 | B: 15; E: 13; H: 30; K: 25 | 83 | 16:15 | 15 | 13 | 30 | 25 | 83 | 3
16:30 | B: 16; E: 14; H: 31; K: 26 | 87 | 16:30 | 16 | 14 | 31 | 26 | 87 | 4
16:45 | B: 24; E: 20; H: 36; K: 29 | 109 | 16:45 | 24 | 20 | 36 | 29 | 109 | 5
17:00 | B: 21; E: 21; H: 45; K: 26 | 113 | 17:00 | 21 | 21 | 45 | 26 | 113 | 6
17:15 | B: 23; E: 20; H: 50; K: 33 | 126 | 17:15 | 23 | 20 | 50 | 33 | 126
17:30 | B: 16; E: 13; H: 36; K: 28 | 93 | 17:30 | 16 | 13 | 36 | 28 | 93
17:45 | B: 17; E: 15; H: 25; K: 31 | 88 | 17:45 | 17 | 15 | 25 | 31 | 88
18:00 | B: 11; E: 10; H: 25; K: 33 | 79 | 18:00 | 11 | 10 | 25 | 33 | 79
[15 empty] | 0 | 0 | 0 | 0 | 0
[15 empty] | 0 | 0 | 0 | 0 | 0
[15 empty] | 0 | 0 | 0 | 0 | 0
[15 empty] | 0 | 0 | 0 | 0 | 0
HOURLY TOTALS | [13 empty] | 17:15 | 24 | 21 | 50 | 33 | 126 | 5
Beginning At | A | B | C | D | E | F | G | H | I | J | K | L | TOTAL
16:00 | B: 76; E: 68; H: 142; K: 106 | 392 | 16:00 | 441
16:15 | B: 84; E: 75; H: 162; K: 114 | 435 | 16:15 | 3 | 16:30
16:30 | B: 84; E: 74; H: 167; K: 116 | 441 | 16:30
16:45 | B: 77; E: 69; H: 156; K: 118 | 420 | 16:45
17:00 | B: 67; E: 58; H: 136; K: 125 | 386 | 17:00
Hr Peak
Depart | B: 74; H: 116; L: TOTAL
Arrival | B: 84; E: 74; H: 167; K: 116
Depart | E: 84; K: 167