## vehicles
Sierra Traffic Data Service
INTERSECTION TURNING MOVEMENT SUMMARY
| INTERSECTION: |  |  | N. Virginia St. - N. Sierra/Comstock Dr. |  |  |  | TIME: |  | 7:00 | to | 9:00
[8 empty] | DATE: |  | 2010-12-07
PROJECT NO:
PEAK HOUR PERIOD: |  | 7:00 |  | to | 8:00
PEAK 15 MINUTE PERIOD: |  | 7:15 |  | to | 7:30
|  |  | Virginia | [5 empty] | PHF = | 0.70569
|  | 652 | 586 | 52 |  |  |  |  | 1290 | 338
| N. Sierra/Comstock | [5 empty] | PHF = | 0.55966
| 150 |  |  |  | 22 |  | 693 |  |  |  |  | 75
TOTAL
| 30 |  |  |  | 33
1755
| 17 |  |  |  | 20 |  | 197 |  |  |  |  | 101
[5 empty] | N. Sierra/Comstock | [5 empty] | PHF = | 0.52083
|  | 8 | 166 | 19 |  |  |  |  | 623 | 193
|  |  | Virginia | [5 empty] | PHF = | 0.89352
N
INTERSECTION |  |  |  | .
PEAK HOUR FACTOR: |  | 0.7111
|  | N. Sierra/Comstock |  |  | N. Sierra/Comstock |  |  | Virginia |  |  | Virginia
|  | Eastbound |  |  | Westbound |  |  | Northbound |  |  | Southbound
RUNNING COUNTS | Left | Thru | Right | Left | Thru | Right | Left | Thru | Right | Left | Thru | Right
Period End | A | B | C | D | E | F | G | H | I | J | K | L | TOTAL
7:15 | 28 | 12 | 2 | 8 | 12 | 16 | 0 | 33 | 8 | 21 | 154 | 172 | 466
7:30 | 74 | 20 | 8 | 16 | 26 | 12 | 2 | 80 | 13 | 33 | 368 | 403 | 1055
7:45 | 96 | 27 | 13 | 17 | 29 | 22 | 4 | 121 | 17 | 46 | 492 | 545 | 1429
8:00 | 122 | 30 | 17 | 20 | 33 | 22 | 8 | 166 | 19 | 52 | 586 | 652 | 1727
8:15 | 152 | 36 | 27 | 32 | 38 | 23 | 13 | 201 | 29 | 58 | 684 | 756 | 2049
8:30 | 175 | 44 | 33 | 37 | 48 | 27 | 15 | 252 | 38 | 79 | 838 | 846 | 2432
8:45 | 210 | 59 | 43 | 48 | 59 | 34 | 19 | 320 | 44 | 114 | 1079 | 958 | 2987
9:00 | 243 | 68 | 52 | 55 | 70 | 38 | 24 | 390 | 51 | 131 | 1262 | 1069 | 3453
PERIOD COUNTS | [14 empty] | sum 15 min pk
Period End | A | B | C | D | E | F | G | H | I | J | K | L | TOTAL | 7:00 | EB | WB | NB | SB | Total
7:15 | 28 | 12 | 2 | 8 | 12 | 16 | 0 | 33 | 8 | 21 | 154 | 172 | 466 | 7:15 | 42 | 36 | 41 | 347 | 466 | 1
7:30 | 74 | 8 | 6 | 8 | 14 | -4 | 2 | 47 | 5 | 12 | 214 | 231 | 617 | 7:30 | 88 | 18 | 54 | 457 | 617 | 2
7:45 | 22 | 7 | 5 | 1 | 3 | 10 | 2 | 41 | 4 | 13 | 124 | 142 | 374 | 7:45 | 34 | 14 | 47 | 279 | 374 | 3
8:00 | 26 | 3 | 4 | 3 | 4 | 0 | 4 | 45 | 2 | 6 | 94 | 107 | 298 | 8:00 | 33 | 7 | 51 | 207 | 298 | 4
8:15 | 30 | 6 | 10 | 12 | 5 | 1 | 5 | 35 | 10 | 6 | 98 | 104 | 322 | 8:15 | 46 | 18 | 50 | 208 | 322
8:30 | 23 | 8 | 6 | 5 | 10 | 4 | 2 | 51 | 9 | 21 | 154 | 90 | 383 | 8:30 | 37 | 19 | 62 | 265 | 383
8:45 | 35 | 15 | 10 | 11 | 11 | 7 | 4 | 68 | 6 | 35 | 241 | 112 | 555 | 8:45 | 60 | 29 | 78 | 388 | 555
9:00 | 33 | 9 | 9 | 7 | 11 | 4 | 5 | 70 | 7 | 17 | 183 | 111 | 466 | 9:00 | 51 | 22 | 82 | 311 | 466
[15 empty] | 0 | 0 | 0 | 0 | 0
[15 empty] | 0 | 0 | 0 | 0 | 0
[15 empty] | 0 | 0 | 0 | 0 | 0
[15 empty] | 0 | 0 | 0 | 0 | 0
HOURLY TOTALS | [13 empty] | 7:30 | 88 | 36 | 54 | 457 | 617 | 2
Beginning At | A | B | C | D | E | F | G | H | I | J | K | L | TOTAL
7:00 | 150 | 30 | 17 | 20 | 33 | 22 | 8 | 166 | 19 | 52 | 586 | 652 | 1755 | 7:00 | 1755
7:15 | 152 | 24 | 25 | 24 | 26 | 7 | 13 | 168 | 21 | 37 | 530 | 584 | 1611 | 7:15 | 1 | 7:00
7:30 | 101 | 24 | 25 | 21 | 22 | 15 | 13 | 172 | 25 | 46 | 470 | 443 | 1377 | 7:30
7:45 | 114 | 32 | 30 | 31 | 30 | 12 | 15 | 199 | 27 | 68 | 587 | 413 | 1558 | 7:45
8:00 | 121 | 38 | 35 | 35 | 37 | 16 | 16 | 224 | 32 | 79 | 676 | 417 | 1726 | 8:00
Hr Peak
Depart | B: 693; H: 623; L: TOTAL
Arrival | B: 197; E: 75; H: 193; K: 1290
Depart | E: 101; K: 338

## peds
Sierra Traffic Data Service
INTERSECTION TURNING MOVEMENT SUMMARY
| INTERSECTION: |  |  | N. Virginia St. - N. Sierra/Comstock Dr. |  |  |  | TIME: |  | 7:00 | to | 9:00
[8 empty] | DATE: |  | 2010-12-07
PROJECT NO:
PEAK HOUR PERIOD: |  | 7:00 |  | to | 8:00
PEAK 15 MINUTE PERIOD: |  | 7:15 |  | to | 7:30
|  |  | Virginia | [5 empty] | PHF = | 0.5
|  |  | 2 | [5 empty] | 2 | 3
| N. Sierra/Comstock | [5 empty] | PHF = | 0.5
[7 empty] | 2 |  |  |  |  | 2
TOTAL
| 2 |  |  |  | 2
9
[7 empty] | 2 |  |  |  |  | 2
[5 empty] | N. Sierra/Comstock | [5 empty] | PHF = | 0.25
|  |  | 3 | [5 empty] | 2 | 3
|  |  | Virginia | [5 empty] | PHF = | 0.375
N
INTERSECTION |  |  |  | .
PEAK HOUR FACTOR: |  | 0.5625
|  | N. Sierra/Comstock |  |  | N. Sierra/Comstock |  |  | Virginia |  |  | Virginia
|  | Eastbound |  |  | Westbound |  |  | Northbound |  |  | Southbound
RUNNING COUNTS |  | Thru |  |  | Thru |  |  | Thru |  |  | Thru
Period End | A | B | C | D | E | F | G | H | I | J | K | L | TOTAL
7:15 | Thru B: 1; Thru E: 0; Thru H: 0; Thru K: 0 | 1
7:30 | Thru B: 1; Thru E: 2; Thru H: 2; Thru K: 0 | 5
7:45 | Thru B: 2; Thru E: 2; Thru H: 3; Thru K: 1 | 8
8:00 | Thru B: 2; Thru E: 2; Thru H: 3; Thru K: 2 | 9
8:15 | Thru B: 2; Thru E: 2; Thru H: 3; Thru K: 2 | 9
8:30 | Thru B: 2; Thru E: 3; Thru H: 3; Thru K: 2 | 10
8:45 | Thru B: 2; Thru E: 3; Thru H: 3; Thru K: 3 | 11
9:00 | Thru B: 2; Thru E: 3; Thru H: 3; Thru K: 3 | 11
PERIOD COUNTS | [14 empty] | sum 15 min pk
Period End | A | B | C | D | E | F | G | H | I | J | K | L | TOTAL | 7:00 | EB | WB | NB | SB | Total
7:15 | B: 1; E: 0; H: 0; K: 0 | 1 | 7:15 | 1 | 0 | 0 | 0 | 1 | 1
7:30 | B: 0; E: 2; H: 2; K: 0 | 4 | 7:30 | 0 | 2 | 2 | 0 | 4 | 2
7:45 | B: 1; E: 0; H: 1; K: 1 | 3 | 7:45 | 1 | 0 | 1 | 1 | 3 | 3
8:00 | B: 0; E: 0; H: 0; K: 1 | 1 | 8:00 | 0 | 0 | 0 | 1 | 1 | 4
8:15 | B: 0; E: 0; H: 0; K: 0 |  | 8:15 | 0 | 0 | 0 | 0 | 0
8:30 | B: 0; E: 1; H: 0; K: 0 | 1 | 8:30 | 0 | 1 | 0 | 0 | 1
8:45 | B: 0; E: 0; H: 0; K: 1 | 1 | 8:45 | 0 | 0 | 0 | 1 | 1
9:00 | B: 0; E: 0; H: 0; K: 0 |  | 9:00 | 0 | 0 | 0 | 0 | 0
[15 empty] | 0 | 0 | 0 | 0 | 0
[15 empty] | 0 | 0 | 0 | 0 | 0
[15 empty] | 0 | 0 | 0 | 0 | 0
[15 empty] | 0 | 0 | 0 | 0 | 0
HOURLY TOTALS | [13 empty] | 7:30 | 1 | 2 | 2 | 1 | 4 | 2
Beginning At | A | B | C | D | E | F | G | H | I | J | K | L | TOTAL
7:00 | B: 2; E: 2; H: 3; K: 2 | 9 | 7:00 | 9
7:15 | B: 1; E: 2; H: 3; K: 2 | 8 | 7:15 | 1 | 7:00
7:30 | B: 1; E: 1; H: 1; K: 2 | 5 | 7:30
7:45 | B: 0; E: 1; H: 0; K: 2 | 3 | 7:45
8:00 | B: 0; E: 1; H: 0; K: 1 | 2 | 8:00
Hr Peak
Depart | B: 2; H: 2; L: TOTAL
Arrival | B: 2; E: 2; H: 3; K: 2
Depart | E: 2; K: 3